## Hoja 1
ITS020 | Ud |  | Elevador vertical.
Elevador vertical de 850x1650 mm, uso interior, para salvar desniveles de altura máxima 1 m, con una capacidad máxima de carga de 265 kg, una velocidad de 0,1 m/s y una potencia de 1 kW a 230 V y 50 Hz, con unidad de control, suelo de la plataforma antideslizante, borde perimetral de seguridad, rampa de acceso automática, botoneras, guías, fijaciones y dispositivos de seguridad.
Código |  | Unidad |  | Descripción | Rendimiento | Precio unitario | Importe
1 |  |  |  | Materiales
mt39ses100n |  | Ud |  | Elevador vertical de 850x1650 mm, uso interior, para salvar desniveles de altura máxima 1 m, con una capacidad máxima de carga de 265 kg, una velocidad de 0,1 m/s y una potencia de 1 kW a 230 V y 50 Hz, con unidad de control, suelo de la plataforma antideslizante, borde perimetral de seguridad, rampa de acceso automática. Incluso botoneras, guías de acero y fijaciones a paramento o suelo mediante postes de sujeción, pulsador de emergencia y llave de seguridad en el elevador, cuadro eléctrico y dobles circuitos eléctricos de protección, limitadores de velocidad, freno motor electromagnético y demás dispositivos de seguridad según normativa vigente. | 1 | 9324 | 9324
[5 empty] | Subtotal materiales: |  | 9324
2 |  |  |  | Mano de obra
mo016 |  | h |  | Oficial 1ª instalador de aparatos elevadores. | 9 | 22.74 | 204.66
mo085 |  | h |  | Ayudante instalador de aparatos elevadores. | 9 | 20.98 | 188.82
[5 empty] | Subtotal mano de obra: |  | 393.48
3 |  |  |  | Costes directos complementarios
|  | % |  | Costes directos complementarios | 2 | 9717.48 | 194.35
Coste de mantenimiento decenal: 2.757,47€ en los primeros 10 años. |  |  |  |  | Costes directos (1+2+3): |  | 9911.83