## Hoja 1
ITS030 | Ud |  | Silla salvaescaleras.
Silla salvaescaleras, uso interior, para salvar desniveles de escaleras rectilíneas y pendientes fijas. Con un recorrido máximo de 5 m, una capacidad máxima de carga de 125 kg, una velocidad de 0,12 m/s, con reposabrazos, asiento y reposapiés plegable, rail de aluminio instalado en la escalera mediante fijaciones a los peldaños y dispositivos de seguridad.
Código |  | Unidad |  | Descripción | Rendimiento | Precio unitario | Importe
1 |  |  |  | Materiales
mt39ses200a |  | Ud |  | Silla salvaescaleras, uso interior, para salvar desniveles de escaleras rectilíneas y pendientes fijas. Con un recorrido máximo de 5 m, una capacidad máxima de carga de 125 kg, una velocidad de 0,12 m/s, con reposabrazos, asiento y reposapiés plegable, rail de aluminio instalado en la escalera mediante fijaciones a los peldaños. Cuadro eléctrico y dobles circuitos eléctricos de protección, limitadores de velocidad, freno motor electromagnético y demás dispositivos de seguridad según normativa vigente. | 1 | 5376 | 5376
[5 empty] | Subtotal materiales: |  | 5376
2 |  |  |  | Mano de obra
mo016 |  | h |  | Oficial 1ª instalador de aparatos elevadores. | 6 | 22.74 | 136.44
mo085 |  | h |  | Ayudante instalador de aparatos elevadores. | 6 | 20.98 | 125.88
[5 empty] | Subtotal mano de obra: |  | 262.32
3 |  |  |  | Costes directos complementarios
|  | % |  | Costes directos complementarios | 2 | 5638.32 | 112.77
Coste de mantenimiento decenal: 1.599,95€ en los primeros 10 años. |  |  |  |  | Costes directos (1+2+3): |  | 5751.09