## Hoja 1
IVG020 | m² |  | Conducto de ventilación de sección rectangular.
Conducto de chapa galvanizada de 0,8 mm de espesor y juntas transversales con vaina deslizante tipo bayoneta. Incluso accesorios de montaje y elementos de fijación.
Código |  | Unidad |  | Descripción | Rendimiento | Precio unitario | Importe
1 |  |  |  | Materiales
mt42con115c |  | Ud |  | Repercusión, por m², de material auxiliar para fijación a la obra de conductos autoportantes para la distribución de aire en ventilación y climatización. | 1 | 1.44 | 1.44
mt42con110c |  | m² |  | Chapa galvanizada de 0,8 mm de espesor, y juntas transversales con vaina deslizante tipo bayoneta, para la formación de conductos autoportantes para la distribución de aire en ventilación y climatización. | 1.05 | 9.63 | 10.11
[5 empty] | Subtotal materiales: |  | 11.55
2 |  |  |  | Mano de obra
mo013 |  | h |  | Oficial 1ª montador de conductos de chapa metálica. | 0.45 | 22.74 | 10.23
mo084 |  | h |  | Ayudante montador de conductos de chapa metálica. | 0.45 | 21.02 | 9.46
[5 empty] | Subtotal mano de obra: |  | 19.69
3 |  |  |  | Costes directos complementarios
|  | % |  | Costes directos complementarios | 2 | 31.24 | 0.62
Coste de mantenimiento decenal: 5,42€ en los primeros 10 años. |  |  |  |  | Costes directos (1+2+3): |  | 31.86