## Hoja 1
IVG028 | m | Conducto de ventilación de sección oblonga.
Conducto oblongo de pared simple helicoidal de acero galvanizado, de 325x130 mm y 0,6 mm de espesor, suministrado en tramos de 3 m, para instalaciones de ventilación y climatización. Incluso accesorios de montaje y elementos de fijación.
Código |  | Unidad | Descripción | Rendimiento | Precio unitario | Importe
1 |  |  | Materiales
mt42coa100da |  | m | Conducto oblongo de pared simple helicoidal de acero galvanizado, de 325x130 mm y 0,6 mm de espesor, suministrado en tramos de 3 m, para instalaciones de ventilación y climatización. | 1.05 | 38.41 | 40.33
mt42coa190d |  | Ud | Repercusión, por m, de material auxiliar para fijación de conductos oblongos de aire de 325x130 mm en instalaciones de ventilación y climatización. | 1 | 4.75 | 4.75
|  |  |  | Subtotal materiales: |  | 45.08
2 |  |  | Mano de obra
mo013 |  | h | Oficial 1ª montador de conductos de chapa metálica. | 0.05 | 22.74 | 1.14
mo084 |  | h | Ayudante montador de conductos de chapa metálica. | 0.05 | 21.02 | 1.05
|  |  |  | Subtotal mano de obra: |  | 2.19
3 |  |  | Costes directos complementarios
|  | % | Costes directos complementarios | 2 | 47.27 | 0.95
Coste de mantenimiento decenal: 8,20€ en los primeros 10 años. |  |  |  | Costes directos (1+2+3): |  | 48.22