## Hoja 1
IVK030 | Ud |  | Aspirador para cocina.
Extractor eólico, de aluminio (Dureza H-24) resistente a la corrosión, de 250 mm de diámetro nominal de entrada, de 440 mm de diámetro y 420 mm de altura, resistencia al viento de hasta 120 km/h, compuesto por sombrerete giratorio de aluminio, estructura de acero galvanizado, rodamientos de acero inoxidable y muelle amortiguador de acero inoxidable, con sistema de fijación de componentes con remaches de aluminio, para ventilación de cocinas. Incluso elementos de fijación.
Código |  | Unidad |  | Descripción | Rendimiento | Precio unitario | Importe
1 |  |  |  | Materiales
mt42ecc010a |  | Ud |  | Extractor eólico, de aluminio (Dureza H-24) resistente a la corrosión, de 250 mm de diámetro nominal de entrada, de 440 mm de diámetro y 420 mm de altura, resistencia al viento de hasta 120 km/h, compuesto por sombrerete giratorio de aluminio, estructura de acero galvanizado, rodamientos de acero inoxidable y muelle amortiguador de acero inoxidable, con sistema de fijación de componentes con remaches de aluminio, con elementos de fijación. | 1 | 208.55 | 208.55
[5 empty] | Subtotal materiales: |  | 208.55
2 |  |  |  | Mano de obra
mo011 |  | h |  | Oficial 1ª montador. | 0.165 | 22.74 | 3.75
mo080 |  | h |  | Ayudante montador. | 0.083 | 21.02 | 1.74
[5 empty] | Subtotal mano de obra: |  | 5.49
3 |  |  |  | Costes directos complementarios
|  | % |  | Costes directos complementarios | 2 | 214.04 | 4.28
Coste de mantenimiento decenal: 102,61€ en los primeros 10 años. |  |  |  |  | Costes directos (1+2+3): |  | 218.32