## Hoja 1
IVM038 | Ud | Ventilador de admisión para tejado.
Ventilador helicoidal para tejado, con hélice de plástico reforzada con fibra de vidrio, cuerpo y sombrerete de aluminio, base de acero galvanizado y motor para alimentación monofásica a 230 V y 50 Hz de frecuencia, con protección térmica, aislamiento clase F, grado de protección IP65, de 840 r.p.m., potencia absorbida 0,29 kW, caudal máximo 5500 m³/h, nivel de presión sonora 63 dBA, con malla de protección contra la entrada de hojas y pájaros, para conducto de admisión de 500 mm de diámetro; instalación en el extremo exterior del conducto de admisión (boca de admisión). Incluso accesorios y elementos de fijación.
Código |  | Unidad | Descripción | Rendimiento | Precio unitario | Importe
1 |  |  | Materiales
mt42svs040an2 |  | Ud | Ventilador helicoidal para tejado, con hélice de plástico reforzada con fibra de vidrio, cuerpo y sombrerete de aluminio, base de acero galvanizado y motor para alimentación monofásica a 230 V y 50 Hz de frecuencia, con protección térmica, aislamiento clase F, grado de protección IP65, de 840 r.p.m., potencia absorbida 0,29 kW, caudal máximo 5500 m³/h, nivel de presión sonora 63 dBA, con malla de protección contra la entrada de hojas y pájaros, para conducto de admisión de 500 mm de diámetro. | 1 | 1232.86 | 1232.86
mt42svs900l |  | Ud | Accesorios y elementos de fijación de ventilador para tejado. | 1 | 398.96 | 398.96
|  |  |  | Subtotal materiales: |  | 1631.82
2 |  |  | Mano de obra
mo011 |  | h | Oficial 1ª montador. | 4 | 22.74 | 90.96
mo080 |  | h | Ayudante montador. | 4 | 21.02 | 84.08
|  |  |  | Subtotal mano de obra: |  | 175.04
3 |  |  | Costes directos complementarios
|  | % | Costes directos complementarios | 2 | 1806.86 | 36.14
Coste de mantenimiento decenal: 2.598,63€ en los primeros 10 años. |  |  |  | Costes directos (1+2+3): |  | 1843