## Hoja 1
IVN010 | Ud |  | Abertura para ventilación.
Abertura de admisión directa a través de cerramiento de fachada compuesta por rejilla de intemperie para instalaciones de ventilación, marco frontal y lamas de chapa perfilada de acero galvanizado, de 2000x330 mm, tela metálica de acero galvanizado con malla de 20x20 mm. Incluso elementos de fijación.
Código |  | Unidad |  | Descripción | Rendimiento | Precio unitario | Importe
1 |  |  |  | Materiales
mt42trx370ai1 |  | Ud |  | Rejilla de intemperie para instalaciones de ventilación, marco frontal y lamas de chapa perfilada de acero galvanizado, de 2000x330 mm, tela metálica de acero galvanizado con malla de 20x20 mm, con elementos de fijación. | 1 | 354.71 | 354.71
[5 empty] | Subtotal materiales: |  | 354.71
2 |  |  |  | Mano de obra
mo020 |  | h |  | Oficial 1ª construcción. | 0.5 | 22.13 | 11.07
mo113 |  | h |  | Peón ordinario construcción. | 0.5 | 20.78 | 10.39
[5 empty] | Subtotal mano de obra: |  | 21.46
3 |  |  |  | Costes directos complementarios
|  | % |  | Costes directos complementarios | 2 | 376.17 | 7.52
Coste de mantenimiento decenal: 19,18€ en los primeros 10 años. |  |  |  |  | Costes directos (1+2+3): |  | 383.69