## Hoja 1
IVV020 | m | Conducto circular de chapa de acero galvanizado.
Conducto circular de ventilación, formado por tubo de chapa de acero galvanizado de pared simple lisa, autoconectable macho-hembra, de 100 mm de diámetro y 0,6 mm de espesor de chapa, colocado en posición horizontal. Incluso material auxiliar para montaje y sujeción a la obra, accesorios y piezas especiales. El precio no incluye las compuertas de regulación, las compuertas cortafuego, las rejillas ni los difusores.
Código |  | Unidad | Descripción | Rendimiento | Precio unitario | Importe
1 |  |  | Materiales
mt42cvg410a |  | Ud | Material auxiliar para montaje y sujeción a la obra de los conductos de chapa de acero galvanizado de pared simple lisa, de 100 mm de diámetro. | 1 | 0.24 | 0.24
mt42cvg010ad |  | m | Tubo de chapa de acero galvanizado de pared simple lisa, autoconectable macho-hembra, de 100 mm de diámetro y 0,6 mm de espesor de chapa, suministrado en tramos de 1 m, con el precio incrementado el 15% en concepto de accesorios y piezas especiales. | 1 | 5.55 | 5.55
|  |  |  | Subtotal materiales: |  | 5.79
2 |  |  | Mano de obra
mo013 |  | h | Oficial 1ª montador de conductos de chapa metálica. | 0.126 | 22.74 | 2.87
mo084 |  | h | Ayudante montador de conductos de chapa metálica. | 0.063 | 21.02 | 1.32
|  |  |  | Subtotal mano de obra: |  | 4.19
3 |  |  | Costes directos complementarios
|  | % | Costes directos complementarios | 2 | 9.98 | 0.2
Coste de mantenimiento decenal: 1,43€ en los primeros 10 años. |  |  |  | Costes directos (1+2+3): |  | 10.18