## Hoja 1
IVV050 | m | Conducto de polietileno expandido.
Conducto de ventilación, formado por tubo de polietileno expandido de 16 mm de espesor, de 125 mm de diámetro interior, color gris, de 30 kg/m³ de densidad, temperatura de trabajo entre -30°C y 60°C, suministrado en tramos de 2 m. Incluso material auxiliar para montaje y sujeción a la obra, accesorios y piezas especiales.
Código |  | Unidad | Descripción | Rendimiento | Precio unitario | Importe
1 |  |  | Materiales
mt42cei410a |  | Ud | Material auxiliar para montaje y sujeción a la obra de los conductos de polietileno expandido de 16 mm de espesor, de 125 mm de diámetro interior. | 1 | 1.05 | 1.05
mt42cei010bc |  | m | Tubo de polietileno expandido de 16 mm de espesor, de 125 mm de diámetro interior, color gris, de 30 kg/m³ de densidad, temperatura de trabajo entre -30°C y 60°C, suministrado en tramos de 2 m, con el precio incrementado el 10% en concepto de accesorios y piezas especiales. | 1 | 23.02 | 23.02
|  |  |  | Subtotal materiales: |  | 24.07
2 |  |  | Mano de obra
mo011 |  | h | Oficial 1ª montador. | 0.196 | 22.74 | 4.46
mo080 |  | h | Ayudante montador. | 0.098 | 21.02 | 2.06
|  |  |  | Subtotal mano de obra: |  | 6.52
3 |  |  | Costes directos complementarios
|  | % | Costes directos complementarios | 2 | 30.59 | 0.61
Coste de mantenimiento decenal: 4,37€ en los primeros 10 años. |  |  |  | Costes directos (1+2+3): |  | 31.2