## Hoja 1
IVV210 | m | Conducto semirrígido de chapa de aluminio.
Conducto de ventilación, formado por tubo semirrígido de chapa de aluminio engatillada en espiral, de 125 mm de diámetro, temperatura de trabajo de 250°C y puntas de temperatura de hasta 350°C, clase A1 según UNE-EN 13501-1. Incluso material auxiliar para montaje y sujeción a la obra, accesorios y piezas especiales.
Código |  | Unidad | Descripción | Rendimiento | Precio unitario | Importe
1 |  |  | Materiales
mt42csa420a |  | Ud | Material auxiliar para montaje y sujeción a la obra de los conductos semirrígidos de chapa de aluminio, de 125 mm de diámetro. | 1 | 0.37 | 0.37
mt42csa020ac |  | m | Tubo semirrígido de chapa de aluminio engatillada en espiral, de 125 mm de diámetro, temperatura de trabajo de 250°C y puntas de temperatura de hasta 350°C, clase A1 según UNE-EN 13501-1, con el precio incrementado el 10% en concepto de accesorios y piezas especiales. | 1 | 8.18 | 8.18
|  |  |  | Subtotal materiales: |  | 8.55
2 |  |  | Mano de obra
mo011 |  | h | Oficial 1ª montador. | 0.119 | 22.74 | 2.71
mo080 |  | h | Ayudante montador. | 0.06 | 21.02 | 1.26
|  |  |  | Subtotal mano de obra: |  | 3.97
3 |  |  | Costes directos complementarios
|  | % | Costes directos complementarios | 2 | 12.52 | 0.25
Coste de mantenimiento decenal: 1,79€ en los primeros 10 años. |  |  |  | Costes directos (1+2+3): |  | 12.77