## Hoja 1
IVV250 | m | Conducto semirrígido de doble pared de chapa de aluminio con aislamiento.
Conducto de ventilación, formado por tubo semirrígido de doble pared con aislamiento, compuesto por pared interior de chapa perforada de aluminio de 125 mm de diámetro, pared exterior de chapa de aluminio y aislamiento entre paredes mediante colchón aislante de lana de vidrio, temperatura máxima de trabajo 300°C, suministrado en tramos de 2 m. Incluso material auxiliar para montaje y sujeción a la obra, accesorios y piezas especiales.
Código |  | Unidad | Descripción | Rendimiento | Precio unitario | Importe
1 |  |  | Materiales
mt42cai410a |  | Ud | Material auxiliar para montaje y sujeción a la obra de los conductos semirrígidos de doble pared de chapa de aluminio con aislamiento, de 125 mm de diámetro interior. | 1 | 0.86 | 0.86
mt42cai010aac |  | m | Tubo semirrígido de doble pared con aislamiento, compuesto por pared interior de chapa perforada de aluminio de 125 mm de diámetro, pared exterior de chapa de aluminio y aislamiento entre paredes mediante colchón aislante de lana de vidrio, temperatura máxima de trabajo 300°C, suministrado en tramos de 2 m, con el precio incrementado el 10% en concepto de accesorios y piezas especiales. | 1 | 18.88 | 18.88
|  |  |  | Subtotal materiales: |  | 19.74
2 |  |  | Mano de obra
mo011 |  | h | Oficial 1ª montador. | 0.196 | 22.74 | 4.46
mo080 |  | h | Ayudante montador. | 0.098 | 21.02 | 2.06
|  |  |  | Subtotal mano de obra: |  | 6.52
3 |  |  | Costes directos complementarios
|  | % | Costes directos complementarios | 2 | 26.26 | 0.53
Coste de mantenimiento decenal: 3,75€ en los primeros 10 años. |  |  |  | Costes directos (1+2+3): |  | 26.79