## Hoja 1
IVV298 | m | Conducto flexible de PVC.
Conducto de ventilación, formado por tubo flexible de PVC y cable de acero en espiral, de 60 mm de diámetro. Incluso material auxiliar para montaje y sujeción a la obra, accesorios y piezas especiales.
Código |  | Unidad | Descripción | Rendimiento | Precio unitario | Importe
1 |  |  | Materiales
mt42sfv420a |  | Ud | Material auxiliar para montaje y sujeción a la obra de los conductos flexibles de PVC, de 60 mm de diámetro. | 1 | 0.12 | 0.12
mt42sfv020ac |  | m | Tubo flexible de PVC y cable de acero en espiral, de 60 mm de diámetro, con el precio incrementado el 10% en concepto de accesorios y piezas especiales. | 1 | 2.71 | 2.71
|  |  |  | Subtotal materiales: |  | 2.83
2 |  |  | Mano de obra
mo011 |  | h | Oficial 1ª montador. | 0.07 | 22.74 | 1.59
mo080 |  | h | Ayudante montador. | 0.035 | 21.02 | 0.74
|  |  |  | Subtotal mano de obra: |  | 2.33
3 |  |  | Costes directos complementarios
|  | % | Costes directos complementarios | 2 | 5.16 | 0.1
Coste de mantenimiento decenal: 0,74€ en los primeros 10 años. |  |  |  | Costes directos (1+2+3): |  | 5.26