## Hoja 1
IVV300 | m | Conducto flexible de PVC/poliéster.
Conducto de ventilación, formado por tubo flexible de PVC, poliéster y cable de acero en espiral, de 125 mm de diámetro. Incluso material auxiliar para montaje y sujeción a la obra, accesorios y piezas especiales.
Código |  | Unidad | Descripción | Rendimiento | Precio unitario | Importe
1 |  |  | Materiales
mt42sfp420d |  | Ud | Material auxiliar para montaje y sujeción a la obra de los conductos flexibles de PVC/poliéster, de 125 mm de diámetro. | 1 | 0.5 | 0.5
mt42sfp020dc |  | m | Tubo flexible de PVC, poliéster y cable de acero en espiral, de 125 mm de diámetro, con el precio incrementado el 10% en concepto de accesorios y piezas especiales. | 1 | 11.11 | 11.11
|  |  |  | Subtotal materiales: |  | 11.61
2 |  |  | Mano de obra
mo011 |  | h | Oficial 1ª montador. | 0.098 | 22.74 | 2.23
mo080 |  | h | Ayudante montador. | 0.049 | 21.02 | 1.03
|  |  |  | Subtotal mano de obra: |  | 3.26
3 |  |  | Costes directos complementarios
|  | % | Costes directos complementarios | 2 | 14.87 | 0.3
Coste de mantenimiento decenal: 2,12€ en los primeros 10 años. |  |  |  | Costes directos (1+2+3): |  | 15.17