## Hoja 1
IVV340 | m |  | Conducto flexible de doble pared, de polietileno.
Conducto de ventilación, formado por tubo flexible, de doble pared, la exterior corrugada y la interior lisa, de polietileno, de color verde, con tratamientos antiestático y antibacteriano, de 75 mm de diámetro exterior. Incluso material auxiliar para montaje y sujeción a la obra, accesorios y piezas especiales.
Código |  | Unidad |  | Descripción | Rendimiento | Precio unitario | Importe
1 |  |  |  | Materiales
mt42fei410a |  | Ud |  | Material auxiliar para montaje y sujeción a la obra de los conductos flexibles de doble pared, la exterior corrugada y la interior lisa, de polietileno, de color verde, con tratamientos antiestático y antibacteriano, de 75 mm de diámetro exterior. | 1 | 0.23 | 0.23
mt42fei010ac |  | m |  | Tubo flexible, de doble pared, la exterior corrugada y la interior lisa, de polietileno, de color verde, con tratamientos antiestático y antibacteriano, de 75 mm de diámetro exterior, suministrado en rollos de 50 m de longitud, con el precio incrementado el 10% en concepto de accesorios y piezas especiales. | 1 | 5.12 | 5.12
[5 empty] | Subtotal materiales: |  | 5.35
2 |  |  |  | Mano de obra
mo011 |  | h |  | Oficial 1ª montador. | 0.084 | 22.74 | 1.91
mo080 |  | h |  | Ayudante montador. | 0.042 | 21.02 | 0.88
[5 empty] | Subtotal mano de obra: |  | 2.79
3 |  |  |  | Costes directos complementarios
|  | % |  | Costes directos complementarios | 2 | 8.14 | 0.16
Coste de mantenimiento decenal: 1,16€ en los primeros 10 años. |  |  |  |  | Costes directos (1+2+3): |  | 8.3