## Hoja 1
LCM020 | Ud | Cajón de persiana, de madera.
Cajón de persiana compuesto por bastidor de madera maciza, tablero aglomerado de 11 mm de espesor en costados, fondo y techo, y tablero aglomerado de 4 mm de espesor en tapa, recubiertos con chapa de madera de pino país; barnizado en taller con barniz sintético con acabado brillante, de 25 cm de anchura, 30 cm de altura y 140 cm de longitud. Incluso tornillos de fijación.
Código |  | Unidad | Descripción | Rendimiento | Precio unitario | Importe
1 |  |  | Materiales
mt22cca010aqa |  | Ud | Cajón de persiana compuesto por bastidor de madera maciza, tablero aglomerado de 11 mm de espesor en costados, fondo y techo, y tablero aglomerado de 4 mm de espesor en tapa, recubiertos con chapa de madera de pino país; barnizado en taller con barniz sintético con acabado brillante, de 25 cm de anchura, 30 cm de altura y 140 cm de longitud, incluso tornillos de fijación. | 1 | 35.53 | 35.53
|  |  |  | Subtotal materiales: |  | 35.53
2 |  |  | Mano de obra
mo017 |  | h | Oficial 1ª carpintero. | 0.49 | 22.45 | 11
mo058 |  | h | Ayudante carpintero. | 0.49 | 21.15 | 10.36
|  |  |  | Subtotal mano de obra: |  | 21.36
3 |  |  | Costes directos complementarios
|  | % | Costes directos complementarios | 2 | 56.89 | 1.14
Coste de mantenimiento decenal: 12,77€ en los primeros 10 años. |  |  |  | Costes directos (1+2+3): |  | 58.03