## Hoja 1
LCN010 | Ud | Ventana para tejados.
Ventana de cubierta, con apertura giratoria de accionamiento manual mediante barra de maniobra, de 55x70 cm, realizada en madera laminada de pino nórdico, acabado con barniz transparente, con doble acristalamiento de baja emisividad (vidrio interior Float de 4 mm de baja emisividad, cámara de aire rellena de gas argón de 16 mm y vidrio exterior templado de 4 mm de baja emisividad), en tejado de perfil ondulado de teja, fibrocemento o materiales similares, con pendientes de 15° a 90°, con cerco de estanqueidad de aluminio.
Código |  | Unidad | Descripción | Rendimiento | Precio unitario | Importe
1 |  |  | Materiales
mt22vtg010aa |  | Ud | Ventana de cubierta, con apertura giratoria de accionamiento manual mediante barra de maniobra, de 55x70 cm, realizada en madera laminada de pino nórdico, acabado con barniz transparente, con doble acristalamiento de baja emisividad (vidrio interior Float de 4 mm de baja emisividad, cámara de aire rellena de gas argón de 16 mm y vidrio exterior templado de 4 mm de baja emisividad). | 1 | 266.77 | 266.77
mt22vtw010aaa |  | Ud | Cerco de estanqueidad de aluminio para ventana de cubierta, de 55x70 cm, color gris, para tejado de perfil ondulado de teja, fibrocemento o materiales similares con pendiente superior a 15°. | 1 | 85.36 | 85.36
|  |  |  | Subtotal materiales: |  | 352.13
2 |  |  | Mano de obra
mo011 |  | h | Oficial 1ª montador. | 0.9 | 22.74 | 20.47
mo080 |  | h | Ayudante montador. | 0.45 | 21.02 | 9.46
|  |  |  | Subtotal mano de obra: |  | 29.93
3 |  |  | Costes directos complementarios
|  | % | Costes directos complementarios | 2 | 382.06 | 7.64
Coste de mantenimiento decenal: 136,40€ en los primeros 10 años. |  |  |  | Costes directos (1+2+3): |  | 389.7