## Hoja 1
LCO010 | Ud |  | Mosquitera.
Mosquitera fija de 500 mm de anchura y 800 mm de altura, formada por marco de perfiles de aluminio lacado, tela de hilos de poliéster, accesorios y complementos, colocada con fijaciones mecánicas en la cara exterior de la carpintería. Incluso sellado perimetral de juntas por medio de un cordón de silicona neutra.
Código |  | Unidad |  | Descripción | Rendimiento | Precio unitario | Importe
1 |  |  |  | Materiales
mt25mos010a |  | m² |  | Mosquitera fija formada por marco de perfiles de aluminio lacado, tela de hilos de poliéster, accesorios y complementos. | 0.4 | 42.8 | 17.12
mt15sja100 |  | Ud |  | Cartucho de masilla de silicona neutra. | 0.13 | 3.13 | 0.41
[5 empty] | Subtotal materiales: |  | 17.53
2 |  |  |  | Mano de obra
mo011 |  | h |  | Oficial 1ª montador. | 0.16 | 22.74 | 3.64
[5 empty] | Subtotal mano de obra: |  | 3.64
3 |  |  |  | Costes directos complementarios
|  | % |  | Costes directos complementarios | 2 | 21.17 | 0.42
Coste de mantenimiento decenal: 5,40€ en los primeros 10 años. |  |  |  |  | Costes directos (1+2+3): |  | 21.59