## Hoja 1
LGA030 | Ud |  | Puerta basculante para garaje, de acero galvanizado.
Puerta basculante para garaje, pre-leva de compensación por contrapesos, formada por chapa plegada de acero galvanizado, de textura acanalada, 300x250 cm, con apertura manual.
Código |  | Unidad |  | Descripción | Rendimiento | Precio unitario | Importe
1 |  |  |  | Materiales
mt26pgb030af |  | Ud |  | Puerta basculante para garaje, pre-leva de compensación por contrapesos, formada por chapa plegada de acero galvanizado, de textura acanalada, 300x250 cm, juego de herrajes, tirantes de sujeción, cerradura y tirador a dos caras. Según UNE-EN 13241-1. | 1 | 1974 | 1974
[5 empty] | Subtotal materiales: |  | 1974
2 |  |  |  | Mano de obra
mo020 |  | h |  | Oficial 1ª construcción. | 0.675 | 22.13 | 14.94
mo113 |  | h |  | Peón ordinario construcción. | 0.675 | 20.78 | 14.03
mo018 |  | h |  | Oficial 1ª cerrajero. | 1.575 | 22.42 | 35.31
mo059 |  | h |  | Ayudante cerrajero. | 1.575 | 21.06 | 33.17
[5 empty] | Subtotal mano de obra: |  | 97.45
3 |  |  |  | Costes directos complementarios
|  | % |  | Costes directos complementarios | 2 | 2071.45 | 41.43
Coste de mantenimiento decenal: 422,58€ en los primeros 10 años. |  |  |  |  | Costes directos (1+2+3): |  | 2112.88