## Hoja 1
LIC010 | m² |  | Puerta industrial apilable de apertura rápida, de lona de PVC.
Puerta industrial apilable de apertura rápida, de entre 3,5 y 4 m de altura máxima, formada por lona de PVC, marco y estructura de acero galvanizado, cuadro de maniobra, pulsador, fotocélula de seguridad y mecanismos, fijada mediante atornillado en obra de fábrica.
Código |  | Unidad |  | Descripción | Rendimiento | Precio unitario | Importe
1 |  |  |  | Materiales
mt26pes020b |  | m² |  | Puerta industrial apilable de apertura rápida, de entre 3,5 y 4 m de altura máxima, formada por lona de PVC, marco y estructura de acero galvanizado, cuadro de maniobra, pulsador, fotocélula de seguridad y mecanismos, según UNE-EN 13241-1. | 1 | 271.6 | 271.6
[5 empty] | Subtotal materiales: |  | 271.6
2 |  |  |  | Mano de obra
mo011 |  | h |  | Oficial 1ª montador. | 0.55 | 22.74 | 12.51
mo080 |  | h |  | Ayudante montador. | 0.55 | 21.02 | 11.56
mo003 |  | h |  | Oficial 1ª electricista. | 0.3 | 22.74 | 6.82
[5 empty] | Subtotal mano de obra: |  | 30.89
3 |  |  |  | Costes directos complementarios
|  | % |  | Costes directos complementarios | 2 | 302.49 | 6.05
Coste de mantenimiento decenal: 107,09€ en los primeros 10 años. |  |  |  |  | Costes directos (1+2+3): |  | 308.54