## Hoja 1
LIC010 | m² |  | Puerta industrial apilable de apertura rápida, de lona de PVC.
Puerta industrial apilable de apertura rápida, de entre 5,5 y 6 m de altura máxima, formada por lona de PVC, marco y estructura de acero galvanizado, cuadro de maniobra, pulsador, fotocélula de seguridad y mecanismos, fijada mediante atornillado en obra de fábrica.
Código |  | Unidad |  | Descripción | Rendimiento | Precio unitario | Importe
1 |  |  |  | Materiales
mt26pes020f |  | m² |  | Puerta industrial apilable de apertura rápida, de entre 5,5 y 6 m de altura máxima, formada por lona de PVC, marco y estructura de acero galvanizado, cuadro de maniobra, pulsador, fotocélula de seguridad y mecanismos, según UNE-EN 13241-1. | 1 | 160.05 | 160.05
[5 empty] | Subtotal materiales: |  | 160.05
2 |  |  |  | Mano de obra
mo011 |  | h |  | Oficial 1ª montador. | 0.4 | 22.74 | 9.1
mo080 |  | h |  | Ayudante montador. | 0.4 | 21.02 | 8.41
mo003 |  | h |  | Oficial 1ª electricista. | 0.3 | 22.74 | 6.82
[5 empty] | Subtotal mano de obra: |  | 24.33
3 |  |  |  | Costes directos complementarios
|  | % |  | Costes directos complementarios | 2 | 184.38 | 3.69
Coste de mantenimiento decenal: 65,28€ en los primeros 10 años. |  |  |  |  | Costes directos (1+2+3): |  | 188.07