## Hoja 1
LSS010 | Ud |  | Toldo de vela tensada.
Toldo de vela tensada, de 10 m² de superficie, formado por lona de tejido impermeable, de polipropileno, de forma triangular, con una masa superficial de 270 g/m², corte radial con costuras de alta resistencia y refuerzos en perímetro y esquinas.
Código |  | Unidad |  | Descripción | Rendimiento | Precio unitario | Importe
1 |  |  |  | Materiales
mt44vel010a |  | m² |  | Lona de tejido impermeable, de polipropileno, de forma triangular, con una masa superficial de 270 g/m², corte radial con costuras de alta resistencia y refuerzos en perímetro y esquinas; con resistencia a los rayos UV y a la intemperie; resistencia a la penetración del agua 500 mm.c.a., según UNE-EN ISO 811; Euroclase B-s2, d0 de reacción al fuego, según UNE-EN 13501-1. | 10 | 55 | 550
[5 empty] | Subtotal materiales: |  | 550
2 |  |  |  | Mano de obra
mo011 |  | h |  | Oficial 1ª montador. | 1.1 | 22.74 | 25.01
mo080 |  | h |  | Ayudante montador. | 1.1 | 21.02 | 23.12
[5 empty] | Subtotal mano de obra: |  | 48.13
3 |  |  |  | Costes directos complementarios
|  | % |  | Costes directos complementarios | 2 | 598.13 | 11.96
[5 empty] | Costes directos (1+2+3): |  | 610.09