## Hoja 1
LSS030 | Ud |  | Placa de anclaje al paramento, para fijación de toldo de vela tensada.
Placa de anclaje al paramento, de acero galvanizado, de 150x150 mm y 5 mm de espesor, para fijación de toldo de vela tensada mediante anclaje mecánico de expansión. Incluso pletinas para fijación mediante atornillado en elemento de hormigón con tacos de expansión y tornillos de acero.
Código |  | Unidad |  | Descripción | Rendimiento | Precio unitario | Importe
1 |  |  |  | Materiales
mt44vel040a |  | m² |  | Placa de anclaje al paramento, de acero galvanizado, de 150x150 mm y 5 mm de espesor, para fijación de toldo de vela tensada. | 1 | 24 | 24
mt26aaa023a |  | Ud |  | Anclaje mecánico con taco de expansión de acero galvanizado, tuerca y arandela. | 4 | 1.47 | 5.88
[5 empty] | Subtotal materiales: |  | 29.88
2 |  |  |  | Mano de obra
mo011 |  | h |  | Oficial 1ª montador. | 0.8 | 22.74 | 18.19
mo080 |  | h |  | Ayudante montador. | 0.8 | 21.02 | 16.82
[5 empty] | Subtotal mano de obra: |  | 35.01
3 |  |  |  | Costes directos complementarios
|  | % |  | Costes directos complementarios | 2 | 64.89 | 1.3
[5 empty] | Costes directos (1+2+3): |  | 66.19