## Hoja 1
LST010 | Ud |  | Toldo de lona acrílica.
Toldo estor, de 2000 mm de línea y 1900 mm de salida, de lona acrílica, con accionamiento manual mediante manivela metálica. Incluso herrajes y accesorios.
Código |  | Unidad |  | Descripción | Rendimiento | Precio unitario | Importe
1 |  |  |  | Materiales
mt44tol010a |  | Ud |  | Toldo estor, de 2000 mm de línea y 1900 mm de salida, de lona acrílica, con herrajes y accesorios de fijación. | 1 | 283.42 | 283.42
mt44tol100a |  | Ud |  | Manivela para accionamiento manual de toldos. | 1 | 20 | 20
[5 empty] | Subtotal materiales: |  | 303.42
2 |  |  |  | Mano de obra
mo011 |  | h |  | Oficial 1ª montador. | 4 | 22.74 | 90.96
mo080 |  | h |  | Ayudante montador. | 4 | 21.02 | 84.08
[5 empty] | Subtotal mano de obra: |  | 175.04
3 |  |  |  | Costes directos complementarios
|  | % |  | Costes directos complementarios | 2 | 478.46 | 9.57
Coste de mantenimiento decenal: 414,83€ en los primeros 10 años. |  |  |  |  | Costes directos (1+2+3): |  | 488.03