## Hoja 1
LST020 | Ud |  | Toldo con brazo extensible "PERSAX".
Toldo con brazo extensible, modelo Rodas 250 T19 "PERSAX", de 1750 mm de línea y 1000 mm de salida, lona acrílica, resistencia a la penetración del agua: 300 mm.c.a, con herrajes y accesorios de fijación. Incluso herrajes y accesorios.
Código |  | Unidad |  | Descripción | Rendimiento | Precio unitario | Importe
1 |  |  |  | Materiales
mt44per030aa |  | Ud |  | Toldo con brazo extensible, modelo Rodas 250 T19 "PERSAX", de 1750 mm de línea y 1000 mm de salida, lona acrílica, resistencia a la penetración del agua: 300 mm.c.a, con herrajes y accesorios de fijación. | 1 | 365 | 365
mt44per100 |  | Ud |  | Manivela para accionamiento manual de toldos "PERSAX" | 1 | 20 | 20
[5 empty] | Subtotal materiales: |  | 385
2 |  |  |  | Mano de obra
mo011 |  | h |  | Oficial 1ª montador. | 4 | 22.74 | 90.96
mo080 |  | h |  | Ayudante montador. | 4 | 21.02 | 84.08
[5 empty] | Subtotal mano de obra: |  | 175.04
3 |  |  |  | Costes directos complementarios
|  | % |  | Costes directos complementarios | 2 | 560.04 | 11.2
Coste de mantenimiento decenal: 485,55€ en los primeros 10 años. |  |  |  |  | Costes directos (1+2+3): |  | 571.24