## Hoja 1
LVP010 | m² |  | Luna de vidrio simple.
Luna incolora, de 4 mm de espesor, fijada sobre carpintería con acuñado mediante calzos de apoyo perimetrales y laterales, sellado en frío con silicona sintética incolora (no acrílica), compatible con el material soporte.
Código |  | Unidad |  | Descripción | Rendimiento | Precio unitario | Importe
1 |  |  |  | Materiales
mt21vpi010a |  | m² |  | Luna incolora, de 4 mm de espesor. Según UNE-EN 410 y UNE-EN 673. | 1.006 | 13.21 | 13.29
mt21vva010 |  | m |  | Sellado de juntas mediante la aplicación con pistola de silicona sintética incolora. | 3.5 | 0.85 | 2.98
mt21vva021 |  | Ud |  | Material auxiliar para la colocación de vidrios. | 1 | 1.26 | 1.26
[5 empty] | Subtotal materiales: |  | 17.53
2 |  |  |  | Mano de obra
mo055 |  | h |  | Oficial 1ª cristalero. | 0.2 | 23.55 | 4.71
mo110 |  | h |  | Ayudante cristalero. | 0.2 | 22.35 | 4.47
[5 empty] | Subtotal mano de obra: |  | 9.18
3 |  |  |  | Costes directos complementarios
|  | % |  | Costes directos complementarios | 2 | 26.71 | 0.53
Coste de mantenimiento decenal: 6,81€ en los primeros 10 años. |  |  |  |  | Costes directos (1+2+3): |  | 27.24