## Hoja 1
LVT023 | Ud |  | Tirador para puerta de vidrio templado.
Tirador doble para puerta de vidrio templado, de acero inoxidable AISI 304, acabado pulido, de tubo de 32 mm de diámetro, 800 mm de longitud y 600 mm de distancia entre taladros. Incluso fijaciones.
Código |  | Unidad |  | Descripción | Rendimiento | Precio unitario | Importe
1 |  |  |  | Materiales
mt21vts040gg |  | Ud |  | Tirador doble para puerta de vidrio, de acero inoxidable AISI 304, acabado pulido, de tubo de 32 mm de diámetro, 800 mm de longitud y 600 mm de distancia entre taladros, con fijaciones. | 1 | 53.69 | 53.69
[5 empty] | Subtotal materiales: |  | 53.69
2 |  |  |  | Mano de obra
mo011 |  | h |  | Oficial 1ª montador. | 0.25 | 22.74 | 5.69
mo080 |  | h |  | Ayudante montador. | 0.05 | 21.02 | 1.05
[5 empty] | Subtotal mano de obra: |  | 6.74
3 |  |  |  | Costes directos complementarios
|  | % |  | Costes directos complementarios | 2 | 60.43 | 1.21
[5 empty] | Costes directos (1+2+3): |  | 61.64