## Hoja 1
NAJ031 | m | Aislamiento térmico de la junta interior entre la carpintería exterior y el paramento, con espuma de poliuretano.
Aislamiento térmico de la junta interior entre la carpintería exterior y el paramento, con espuma adhesiva autoexpansiva, elástica, de poliuretano monocomponente, de 25 kg/m³ de densidad, conductividad térmica 0,0345 W/(mK), 135% de expansión, elongación hasta rotura 45% y 7 N/cm² de resistencia a tracción, estable de -40°C a 90°C, aplicada con pistola.
Código |  | Unidad | Descripción |  | Rendimiento |  | Precio unitario | Importe
1 |  |  | Materiales
mt22www040 |  | Ud | Aerosol de 750 ml de espuma adhesiva autoexpansiva, elástica, de poliuretano monocomponente, de 25 kg/m³ de densidad, conductividad térmica 0,0345 W/(mK), 135% de expansión, elongación hasta rotura 45% y 7 N/cm² de resistencia a tracción, estable de -40°C a 90°C; para aplicar con pistola; según UNE-EN 13165. |  | 0.13 |  | 8.37 | 1.09
[5 empty] | Subtotal materiales: |  |  | 1.09
2 |  |  | Mano de obra
mo020 |  | h | Oficial 1ª construcción. |  | 0.1 |  | 22.13 | 2.21
mo113 |  | h | Peón ordinario construcción. |  | 0.15 |  | 20.78 | 3.12
[5 empty] | Subtotal mano de obra: |  |  | 5.33
3 |  |  | Costes directos complementarios
|  | % | Costes directos complementarios |  | 2 |  | 6.42 | 0.13
Coste de mantenimiento decenal: 0,35€ en los primeros 10 años. |  |  |  |  | Costes directos (1+2+3): |  |  | 6.55
Referencia y título de la norma |  |  |  | Aplicabilidad(a) |  | Obligatoriedad(b) |  | Sistema(c)
EN 13165:2012+A2:2016 |  |  |  | 14102000 |  | 14102000 |  | 1/3/4
Productos aislantes térmicos para aplicaciones en la edificación. Productos manufacturados de espuma rígida de poliuretano (PU). Especificación.
(a) Fecha de aplicabilidad de la norma armonizada
(b) Fecha en que finaliza el período de coexistencia
(c) Sistema de evaluación y verificación de la constancia de las prestaciones