## Hoja 1
NBA021 | m² |  | Aislamiento acústico a ruido aéreo de bajante, con paneles.
Aislamiento acústico a ruido aéreo de bajante, realizado con panel multicapa, de 73 mm de espesor total, formado por un panel de lana de roca de 48 mm de espesor revestido por cada una de sus caras con una placa de yeso laminado, realizando con él un cajón que aloje la bajante. Incluso sellado de paneles.
Código |  | Unidad |  | Descripción | Rendimiento | Precio unitario | Importe
1 |  |  |  | Materiales
mt16lrw070a |  | m² |  | Panel multicapa, de 73 mm de espesor total, formado por un panel de lana de roca de 48 mm de espesor revestido por cada una de sus caras con una placa de yeso laminado, para aislamiento acústico de bajantes. | 1.05 | 42.56 | 44.69
[5 empty] | Subtotal materiales: |  | 44.69
2 |  |  |  | Mano de obra
mo053 |  | h |  | Oficial 1ª montador de prefabricados interiores. | 0.4 | 22.74 | 9.1
mo100 |  | h |  | Ayudante montador de prefabricados interiores. | 0.25 | 21.02 | 5.26
[5 empty] | Subtotal mano de obra: |  | 14.36
3 |  |  |  | Costes directos complementarios
|  | % |  | Costes directos complementarios | 2 | 59.05 | 1.18
Coste de mantenimiento decenal: 3,01€ en los primeros 10 años. |  |  |  |  | Costes directos (1+2+3): |  | 60.23