## Hoja 1
NEI010 | Ud |  | Sellado estanco de paso de cables con pieza prefabricada, en paramento de madera.
Sellado estanco con pieza autoadhesiva, para un cable de 6 a 12 mm de diámetro, de geotextil no tejido de polipropileno y caucho sintético EPDM, de 14,5x14,5 cm, fijada antes de la instalación de las cajas para alojamiento de mecanismos y de paso de instalaciones, en paramento de madera.
Código |  | Unidad |  | Descripción | Rendimiento | Precio unitario | Importe
1 |  |  |  | Materiales
mt15sbi030a |  | Ud |  | Pieza para la resolución del paso de instalaciones, autoadhesiva, para un cable de 6 a 12 mm de diámetro, de geotextil no tejido de polipropileno y caucho sintético EPDM, de 14,5x14,5 cm, rango de temperatura de trabajo de -40 a 120°C. | 1 | 3.09 | 3.09
[5 empty] | Subtotal materiales: |  | 3.09
2 |  |  |  | Mano de obra
mo101 |  | h |  | Ayudante montador de aislamientos. | 0.01 | 21.02 | 0.21
[5 empty] | Subtotal mano de obra: |  | 0.21
3 |  |  |  | Costes directos complementarios
|  | % |  | Costes directos complementarios | 2 | 3.3 | 0.07
[5 empty] | Costes directos (1+2+3): |  | 3.37