## Hoja 1
NHD010 | Ud |  | Sistema "BIODRY", de protección frente a la humedad y secado de muros.
Sistema "BIODRY", de protección frente a la humedad y secado de muros, para una superficie construida en planta de hasta 100 m², formado por uno o varios dispositivos murales de 11x24x6 cm, con un radio de acción de entre 12,5 y 22,5 m, según estudio previo de la geometría de la planta, apto para cualquier material y espesor de muro.
Código |  | Unidad |  | Descripción | Rendimiento | Precio unitario | Importe
1 |  |  |  | Materiales
mt15dry005 |  | Ud |  | Transporte y supervisión periódica de sistema "BIODRY", de protección frente a la humedad y secado de muros. | 1 | 1020 | 1020
mt15dry010a |  | Ud |  | Sistema "BIODRY", de protección frente a la humedad y secado de muros, para una superficie construida en planta de hasta 100 m², formado por uno o varios dispositivos murales de 11x24x6 cm, con un radio de acción de entre 12,5 y 22,5 m, según estudio previo de la geometría de la planta, apto para cualquier material y espesor de muro. | 1 | 6617.69 | 6617.69
[5 empty] | Subtotal materiales: |  | 7637.69
2 |  |  |  | Mano de obra
mo011 |  | h |  | Oficial 1ª montador. | 3 | 22.74 | 68.22
mo080 |  | h |  | Ayudante montador. | 3 | 21.02 | 63.06
[5 empty] | Subtotal mano de obra: |  | 131.28
3 |  |  |  | Costes directos complementarios
|  | % |  | Costes directos complementarios | 2 | 7768.97 | 155.38
[5 empty] | Costes directos (1+2+3): |  | 7924.35