## Hoja 1
NIA200 | m² |  | Impermeabilización de depósito de agua con revestimiento sintético.
Impermeabilización de depósito de agua constituido por muro de superficie lisa de hormigón, elementos prefabricados de hormigón o revocos de mortero rico en cemento, con dos manos de revestimiento elástico bicomponente, a base de poliuretano sin disolventes, con certificado de potabilidad, con un rendimiento de 0,4 kg/m², diluidas con un 13% de diluyente, a base de xileno; previa aplicación de una mano de imprimación bicomponente, a base de poliuretano, y sellado de la impermeabilización con barniz elástico bicomponente, color RAL 7035, a base de poliuretano alifático y disolventes, con resistencia a los rayos UV.
Código |  | Unidad |  | Descripción | Rendimiento | Precio unitario | Importe
1 |  |  |  | Materiales
mt15igp071b |  | kg |  | Imprimación bicomponente, a base de poliuretano. | 0.5 | 15.1 | 7.55
mt15igp070b |  | kg |  | Revestimiento elástico bicomponente, a base de poliuretano sin disolventes, con certificado de potabilidad. | 0.4 | 19.1 | 7.64
mt15igp002a |  | l |  | Diluyente, a base de xileno. | 0.052 | 4.4 | 0.23
mt15igp034f |  | kg |  | Barniz elástico bicomponente, color RAL 7035, a base de poliuretano alifático y disolventes, con resistencia a los rayos UV. | 0.2 | 36.47 | 7.29
[5 empty] | Subtotal materiales: |  | 22.71
2 |  |  |  | Mano de obra
mo032 |  | h |  | Oficial 1ª aplicador de productos impermeabilizantes. | 0.39 | 22.13 | 8.63
mo070 |  | h |  | Ayudante aplicador de productos impermeabilizantes. | 0.39 | 21.02 | 8.2
[5 empty] | Subtotal mano de obra: |  | 16.83
3 |  |  |  | Costes directos complementarios
|  | % |  | Costes directos complementarios | 2 | 39.54 | 0.79
Coste de mantenimiento decenal: 1,61€ en los primeros 10 años. |  |  |  |  | Costes directos (1+2+3): |  | 40.33