## Hoja 1
NIC030 | m² |  | Impermeabilización de losa de cimentación. Sistema Reestructuración Molecular "TECAFIL".
Impermeabilización de losa de cimentación, sistema Reestructuración Molecular "TECAFIL". IMPERMEABILIZACIÓN BAJO LA LOSA: aplicación de una mano de impregnación líquida, Tecafil Nano Quimic AP "TECAFIL", sin diluir, (rendimiento: 0,15 kg/m²), antes de proceder al hormigonado, con la armadura de la losa ya montada, sobre el hormigón de limpieza previamente humedecido con agua. IMPERMEABILIZACIÓN SOBRE LA LOSA: aplicación de una mano de impregnación líquida, Tecafil Nano Quimic AP "TECAFIL", sin diluir, (rendimiento: 0,15 kg/m²), sobre el hormigón ya fraguado, aplicación de lechada de cemento CEM II/B-L 32,5 R 1/4 mediante extendido con cepillo y una mano de impregnación líquida, Tecafil Nano Quimic AP "TECAFIL", sin diluir, (rendimiento: 0,15 kg/m²).
Código |  | Unidad |  | Descripción | Rendimiento | Precio unitario | Importe
1 |  |  |  | Materiales
mt08aaa010a |  | m³ |  | Agua. | 0.001 | 1.5 | 0
mt15tec010c |  | kg |  | Impregnación líquida, Tecafil Nano Quimic AP "TECAFIL", sin sustancias orgánicas volátiles (VOC); para aplicar con pistola, según UNE-EN 1504-2. | 0.45 | 12 | 5.4
mt09lec020j |  | m³ |  | Lechada de cemento CEM II/B-L 32,5 R 1/4. | 0.001 | 102.7 | 0.1
[5 empty] | Subtotal materiales: |  | 5.5
2 |  |  |  | Mano de obra
mo032 |  | h |  | Oficial 1ª aplicador de productos impermeabilizantes. | 0.08 | 22.13 | 1.77
mo070 |  | h |  | Ayudante aplicador de productos impermeabilizantes. | 0.08 | 21.02 | 1.68
[5 empty] | Subtotal mano de obra: |  | 3.45
3 |  |  |  | Costes directos complementarios
|  | % |  | Costes directos complementarios | 2 | 8.95 | 0.18
Coste de mantenimiento decenal: 0,37€ en los primeros 10 años. |  |  |  |  | Costes directos (1+2+3): |  | 9.13