## Hoja 1
NIJ010 | m | Sellado de junta de dilatación con masilla bituminosa premoldeada.
Sellado de junta de dilatación de 25 mm de anchura, en paramento vertical exterior, con cordón de relleno para junta de dilatación, de masilla con base bituminosa tipo BH-II, sobre fondo de juntas para sellado en cordones de polietileno expandido, de 30 mm de diámetro; acabado mediante alisado del material con espátula.
Código |  | Unidad | Descripción | Rendimiento | Precio unitario | Importe
1 |  |  | Materiales
mt15sja030df |  | m | Fondo de juntas para sellado en cordones de polietileno expandido, de 30 mm de diámetro, para limitar la profundidad de la junta de dilatación. | 1 | 0.54 | 0.54
mt15sja010q |  | m | Cordón de relleno para junta de dilatación, de masilla con base bituminosa tipo BH-II, de 25 mm de diámetro, según UNE 104233. | 1.05 | 3.11 | 3.27
|  |  |  | Subtotal materiales: |  | 3.81
2 |  |  | Mano de obra
mo112 |  | h | Peón especializado construcción. | 0.42 | 21.12 | 8.87
|  |  |  | Subtotal mano de obra: |  | 8.87
3 |  |  | Costes directos complementarios
|  | % | Costes directos complementarios | 2 | 12.68 | 0.25
Coste de mantenimiento decenal: 20,69€ en los primeros 10 años. |  |  |  | Costes directos (1+2+3): |  | 12.93