## Hoja 1
NIJ050 | m |  | Sellado de junta de dilatación con banda elástica impermeable.
Sellado de junta de dilatación con banda elástica impermeable de elastómero termoplástico, color gris, de 150 mm de anchura y 1 mm de espesor, colocada con solapes, fijada al soporte mediante adhesivo de dos componentes a base de resina epoxi sin disolventes, (rendimiento: 1 kg/m), aplicado en dos capas, la primera capa antes de la colocación de la banda y la segunda capa después de la colocación de la banda, dejando libre la zona de la banda expuesta al movimiento.
Código |  | Unidad |  | Descripción | Rendimiento | Precio unitario | Importe
1 |  |  |  | Materiales
mt09reh450a |  | kg |  | Adhesivo de dos componentes a base de resina epoxi sin disolventes, de endurecimiento sin retracción, impermeable al agua, con alta resistencia a los agentes químicos y a ciclos de congelamiento y deshielo y apto para estar en contacto con agua potable, para banda de sellado de juntas de movimiento. | 1 | 10.56 | 10.56
mt09reh455a |  | m |  | Banda elástica impermeable de elastómero termoplástico, color gris, de 150 mm de anchura y 1 mm de espesor, apta para estar en contacto con agua potable, para sellado de juntas de movimiento. | 1.1 | 6.79 | 7.47
[5 empty] | Subtotal materiales: |  | 18.03
2 |  |  |  | Mano de obra
mo032 |  | h |  | Oficial 1ª aplicador de productos impermeabilizantes. | 0.2 | 22.13 | 4.43
mo070 |  | h |  | Ayudante aplicador de productos impermeabilizantes. | 0.2 | 21.02 | 4.2
[5 empty] | Subtotal mano de obra: |  | 8.63
3 |  |  |  | Costes directos complementarios
|  | % |  | Costes directos complementarios | 2 | 26.66 | 0.53
Coste de mantenimiento decenal: 43,50€ en los primeros 10 años. |  |  |  |  | Costes directos (1+2+3): |  | 27.19