## Hoja 1
NLG260 | m² |  | Impermeabilización líquida de cubiertas. Sistema Weberdry Parking "WEBER".
Impermeabilización líquida de cubiertas. Sistema Weberdry Parking "WEBER" formado por membrana elástica impermeabilizante, monocomponente a base de poliuretano con base disolvente, Weberdry Pur Seal "WEBER", (2,5 kg/m²), endurecida superficialmente mediante espolvoreo con árido de cuarzo natural, de granulometría comprendida entre 0,4 y 0,9 mm, previa aplicación de imprimación, Weberprim EP2k "WEBER", (0,15 l/m²), colocación de malla en toda la superficie y en puntos singulares, geotextil de poliéster Weberdry Fabric 65 "WEBER", acabado con dos manos de barniz de poliuretano alifático monocomponente, Weberdry Pur Coat Traffic "WEBER", color blanco, (0,5 l/m²).
Código |  | Unidad |  | Descripción | Rendimiento | Precio unitario | Importe
1 |  |  |  | Materiales
mt09moc007a |  | kg |  | Imprimación, Weberprim EP2k "WEBER", para la adherencia de morteros autonivelantes a soportes cementosos. | 0.15 | 23.3 | 3.5
mt15web070a |  | kg |  | Membrana elástica impermeabilizante, monocomponente a base de poliuretano con base disolvente, Weberdry Pur Seal "WEBER", permeable al vapor de agua. | 2.5 | 11.73 | 29.33
mt15web020a |  | m² |  | Geotextil de poliéster Weberdry Fabric 65 "WEBER". | 1.2 | 4.11 | 4.93
mt01arg030a |  | kg |  | Árido de cuarzo natural, de granulometría comprendida entre 0,4 y 0,9 mm. | 0.5 | 0.8 | 0.4
mt15web090a |  | kg |  | Barniz de poliuretano alifático monocomponente, Weberdry Pur Coat Traffic "WEBER", color blanco, con resistencia a los rayos UV, a la intemperie, a la abrasión y al tráfico rodado intenso. | 0.5 | 28.52 | 14.26
[5 empty] | Subtotal materiales: |  | 52.42
2 |  |  |  | Mano de obra
mo032 |  | h |  | Oficial 1ª aplicador de productos impermeabilizantes. | 0.21 | 22.13 | 4.65
mo070 |  | h |  | Ayudante aplicador de productos impermeabilizantes. | 0.21 | 21.02 | 4.41
[5 empty] | Subtotal mano de obra: |  | 9.06
3 |  |  |  | Costes directos complementarios
|  | % |  | Costes directos complementarios | 2 | 61.48 | 1.23
[5 empty] | Costes directos (1+2+3): |  | 62.71