## Hoja 1
QLL030 | m² | Lucernario de placas translúcidas, en cubierta inclinada de chapa perfilada de acero.
Lucernario a un agua en cubierta inclinada de chapa perfilada de acero. Con placa translúcida trapezoidal de policarbonato, con película protectora frente a los rayos UV, de 3000 mm de longitud, 1110 mm de anchura y 1 mm de espesor, con una transmisión de luminosidad del 88%. Incluso accesorios de fijación de las placas y silicona neutra oxímica, para sellado de juntas. El precio no incluye la estructura soporte.
Código |  | Unidad | Descripción | Rendimiento | Precio unitario | Importe
1 |  |  | Materiales
mt13lpo150b |  | Ud | Placa translúcida trapezoidal de policarbonato, con película protectora frente a los rayos UV, de 3000 mm de longitud, 1110 mm de anchura y 1 mm de espesor, con una transmisión de luminosidad del 88%. | 1.05 | 63.79 | 66.98
mt13lpa100a |  | Ud | Kit de accesorios de fijación, para placas de policarbonato celular, en cubiertas inclinadas de paneles sándwich aislantes, formado por perfiles y grapas de aluminio y tornillos autorroscantes. | 0.2 | 29.1 | 5.82
mt22www050a |  | Ud | Cartucho de 300 ml de silicona neutra oxímica, de elasticidad permanente y curado rápido, color blanco, rango de temperatura de trabajo de -60 a 150°C, con resistencia a los rayos UV, dureza Shore A aproximada de 22, según UNE-EN ISO 868 y elongación a rotura >= 800%, según UNE-EN ISO 8339. | 0.2 | 4.73 | 0.95
|  |  |  | Subtotal materiales: |  | 73.75
2 |  |  | Mano de obra
mo011 |  | h | Oficial 1ª montador. | 0.15 | 22.74 | 3.41
mo080 |  | h | Ayudante montador. | 0.15 | 21.02 | 3.15
|  |  |  | Subtotal mano de obra: |  | 6.56
3 |  |  | Costes directos complementarios
|  | % | Costes directos complementarios | 2 | 80.31 | 1.61
Coste de mantenimiento decenal: 19,33€ en los primeros 10 años. |  |  |  | Costes directos (1+2+3): |  | 81.92