## Hoja 1
QUT052 | Ud |  | Piezas especiales para cubierta inclinada de tejas cerámicas "TEJAS BORJA".
Cuña de caballete cerámica TB-10 Tech "TEJAS BORJA", acabado TB-10 Tech Tierra, 24x12,2x5,6 cm, para tejas mixtas, fijada con tornillos rosca-madera sobre rastrel de madera; para cubierta inclinada.
Código |  | Unidad |  | Descripción |  | Rendimiento |  | Precio unitario | Importe
1 |  |  |  | Materiales
mt13tmb016ac |  | Ud |  | Cuña de caballete cerámica TB-10 Tech "TEJAS BORJA", acabado TB-10 Tech Tierra, 24x12,2x5,6 cm, para tejas mixtas, según UNE-EN 1304. |  | 1 |  | 4.13 | 4.13
mt13blw103 |  | Ud |  | Tornillo rosca-madera para sujeción de tejas a rastrel. |  | 2 |  | 0.06 | 0.12
[6 empty] | Subtotal materiales: |  |  | 4.25
2 |  |  |  | Mano de obra
mo011 |  | h |  | Oficial 1ª montador. |  | 0.12 |  | 22.74 | 2.73
mo080 |  | h |  | Ayudante montador. |  | 0.06 |  | 21.02 | 1.26
[6 empty] | Subtotal mano de obra: |  |  | 3.99
3 |  |  |  | Costes directos complementarios
|  | % |  | Costes directos complementarios |  | 2 |  | 8.24 | 0.16
Coste de mantenimiento decenal: 1,00€ en los primeros 10 años. | [5 empty] | Costes directos (1+2+3): |  |  | 8.4
Referencia y título de la norma |  |  |  |  | Aplicabilidad(a) |  | Obligatoriedad(b) |  | Sistema(c)
EN 1304:2005 |  |  |  |  | 122006 |  | 122007 |  | 3/4
Tejas de arcilla cocida para colocación discontinua. Definiciones y especificaciones de producto.
(a) Fecha de aplicabilidad de la norma armonizada
(b) Fecha en que finaliza el período de coexistencia
(c) Sistema de evaluación y verificación de la constancia de las prestaciones