## Hoja 1
QVR010 | m |  | Remate de cubierta "ZINCO" con perfil.
Remate de alero de cubierta inclinada "ZINCO", con perfil angular de acero inoxidable AISI 304, modelo TRP 140 "ZINCO", de 140 mm de altura, con perforaciones en el ala horizontal y ranuras en el ala vertical para permitir el paso del agua procedente de la cubierta y perfiles de retención de acero inoxidable AISI 304, modelo TSH 100 "ZINCO", de 100 mm de altura, con una capacidad portante de 300 kg, para contrarrestar el empuje provocado por el deslizamiento de las capas de la cubierta, con un rendimiento de 2 ud/m; fijados mecánicamente al soporte estructural de la cubierta. Incluso tornillos de acero inoxidable.
Código |  | Unidad |  | Descripción | Rendimiento | Precio unitario | Importe
1 |  |  |  | Materiales
mt14lbz140b |  | Ud |  | Perfil de retención de acero inoxidable AISI 304, modelo TSH 100 "ZINCO", de 100 mm de altura, con una capacidad portante de 300 kg; incluso cuatro tornillos de acero inoxidable de 8 mm de diámetro y 100 mm de longitud. | 2 | 30.91 | 61.82
mt14lbz130a |  | m |  | Perfil angular de acero inoxidable AISI 304, modelo TRP 140 "ZINCO", de 140 mm de altura, con perforaciones en el ala horizontal y ranuras en el ala vertical para permitir el paso del agua procedente de la cubierta, suministrado en barras de 3 m de longitud; incluso tornillos de fijación. | 1 | 64.52 | 64.52
[5 empty] | Subtotal materiales: |  | 126.34
2 |  |  |  | Mano de obra
mo020 |  | h |  | Oficial 1ª construcción. | 0.37 | 22.13 | 8.19
mo077 |  | h |  | Ayudante construcción. | 0.37 | 21.02 | 7.78
[5 empty] | Subtotal mano de obra: |  | 15.97
3 |  |  |  | Costes directos complementarios
|  | % |  | Costes directos complementarios | 2 | 142.31 | 2.85
Coste de mantenimiento decenal: 42,60€ en los primeros 10 años. |  |  |  |  | Costes directos (1+2+3): |  | 145.16