## Hoja 1
RDC020 | m² |  | Revestimiento mural con corcho. Sistema Bio Deco Wall "BIOVALSURO".
Revestimiento mural, sistema Bio Deco Wall "BIOVALSURO", formado por losetas de corcho, "BIOVALSURO", de 600x300x4 mm, peso 2,166 kg/m², densidad 450 kg/m³, Euroclase Dfl-s1 de reacción al fuego según UNE-EN 13501-1, acabado natural. COLOCACIÓN: en interiores con masilla de poliuretano, "BIOVALSURO".
Código |  | Unidad |  | Descripción | Rendimiento | Precio unitario | Importe
1 |  |  |  | Materiales
mt29pco040a |  | m² |  | Loseta de corcho, "BIOVALSURO", de 600x300x4 mm, peso 2,166 kg/m², densidad 450 kg/m³, Euroclase Dfl-s1 de reacción al fuego según UNE-EN 13501-1, acabado natural. | 1.05 | 24.66 | 25.89
mt29cam040a |  | Ud |  | Cartucho de 310 cm³ de masilla de poliuretano, "BIOVALSURO", para fijación de losetas de corcho. | 0.595 | 5.74 | 3.42
[5 empty] | Subtotal materiales: |  | 29.31
2 |  |  |  | Mano de obra
mo011 |  | h |  | Oficial 1ª montador. | 0.453 | 22.74 | 10.3
mo080 |  | h |  | Ayudante montador. | 0.453 | 21.02 | 9.52
[5 empty] | Subtotal mano de obra: |  | 19.82
3 |  |  |  | Costes directos complementarios
|  | % |  | Costes directos complementarios | 2 | 49.13 | 0.98
Coste de mantenimiento decenal: 32,07€ en los primeros 10 años. |  |  |  |  | Costes directos (1+2+3): |  | 50.11