## Hoja 1
RDM020 | m² |  | Revestimiento mural con paneles de lana de madera.
Revestimiento mural con panel ligero de lana de madera, de 600x1200 mm y 50 mm de espesor, resistencia térmica 1,2 m²K/W, conductividad térmica 0,09 W/(mK). Colocación en obra: con tornillos, sobre superficie soporte de hormigón.
Código |  | Unidad |  | Descripción |  | Rendimiento |  | Precio unitario | Importe
1 |  |  |  | Materiales
mt16vki010i |  | m² |  | Panel ligero de lana de madera, de 600x1200 mm y 50 mm de espesor, según UNE-EN 13168, formado por virutas de madera de 1,5 mm de diámetro combinadas con EPS, resistencia térmica 1,2 m²K/W, conductividad térmica 0,09 W/(mK), densidad 136 kg/m³, factor de resistencia a la difusión del vapor de agua 0,4 y Euroclase B-s1, d0 de reacción al fuego según UNE-EN 13501-1, para aislamiento térmico y acústico y protección frente a incendios, en edificación. |  | 1.05 |  | 15.82 | 16.61
mt16vki030a |  | Ud |  | Fijación maciza, con tapa, para el anclaje de paneles de lana de madera a soporte de hormigón. |  | 8.33 |  | 0.39 | 3.25
[6 empty] | Subtotal materiales: |  |  | 19.86
2 |  |  |  | Mano de obra
mo017 |  | h |  | Oficial 1ª carpintero. |  | 0.2 |  | 22.45 | 4.49
mo058 |  | h |  | Ayudante carpintero. |  | 0.2 |  | 21.15 | 4.23
[6 empty] | Subtotal mano de obra: |  |  | 8.72
3 |  |  |  | Costes directos complementarios
|  | % |  | Costes directos complementarios |  | 2 |  | 28.58 | 0.57
Coste de mantenimiento decenal: 20,41€ en los primeros 10 años. | [5 empty] | Costes directos (1+2+3): |  |  | 29.15
Referencia y título de la norma |  |  |  |  | Aplicabilidad(a) |  | Obligatoriedad(b) |  | Sistema(c)
EN 13168:2012+A1:2015 |  |  |  |  | 1072020 |  | 1072020 |  | 1/3/4
Productos aislantes térmicos para aplicaciones en la edificación. Productos manufacturados de lana de madera (WW). Especificación.
(a) Fecha de aplicabilidad de la norma armonizada
(b) Fecha en que finaliza el período de coexistencia
(c) Sistema de evaluación y verificación de la constancia de las prestaciones