## Hoja 1
RDV010 | m² |  | Revestimiento mural con paneles de PVC.
Revestimiento mural con paneles alveolares de PVC, sin ranurado longitudinal, de 250x2550 mm y 8 mm de espesor, acabado lacado, color blanco. Colocación en obra: con tornillos. Incluso perfiles de terminación.
Código |  | Unidad |  | Descripción | Rendimiento | Precio unitario | Importe
1 |  |  |  | Materiales
mt12pvc010ae |  | m² |  | Panel alveolar de PVC, sin ranurado longitudinal, de 250x2550 mm y 8 mm de espesor, acabado lacado, color blanco, Euroclase B-s3, d0 de reacción al fuego, según UNE-EN 13501-1, con el precio incrementado el 20% en concepto de perfiles de terminación. | 1.05 | 34.75 | 36.49
mt12psg220 |  | Ud |  | Fijación compuesta por taco y tornillo 5x27. | 8 | 0.06 | 0.48
[5 empty] | Subtotal materiales: |  | 36.97
2 |  |  |  | Mano de obra
mo017 |  | h |  | Oficial 1ª carpintero. | 0.25 | 22.45 | 5.61
mo058 |  | h |  | Ayudante carpintero. | 0.25 | 21.15 | 5.29
[5 empty] | Subtotal mano de obra: |  | 10.9
3 |  |  |  | Costes directos complementarios
|  | % |  | Costes directos complementarios | 2 | 47.87 | 0.96
Coste de mantenimiento decenal: 22,27€ en los primeros 10 años. |  |  |  |  | Costes directos (1+2+3): |  | 48.83