## Hoja 1
REA021 | m |  | Remate de peldaño con revestimiento flexible o textil, mediante perfil preformado con banda intercambiable de PVC.
Remate de peldaño con revestimiento flexible o textil, mediante perfil en L perforado de aluminio anodizado, de 39x12 mm, color plata, con banda intercambiable de PVC con muescas antideslizantes, fijado mecánicamente.
Código |  | Unidad |  | Descripción | Rendimiento | Precio unitario | Importe
1 |  |  |  | Materiales
mt18rpe040a |  | m |  | Perfil en L perforado de aluminio anodizado, de 39 mm de anchura y 12 mm de altura, color plata, con banda intercambiable de PVC con muescas antideslizantes y agujeros avellanados, para remate de peldaño con revestimiento flexible o textil; incluso accesorios de fijación. | 1.05 | 11.3 | 11.87
[5 empty] | Subtotal materiales: |  | 11.87
2 |  |  |  | Mano de obra
mo023 |  | h |  | Oficial 1ª solador. | 0.05 | 22.13 | 1.11
[5 empty] | Subtotal mano de obra: |  | 1.11
3 |  |  |  | Costes directos complementarios
|  | % |  | Costes directos complementarios | 2 | 12.98 | 0.26
Coste de mantenimiento decenal: 2,25€ en los primeros 10 años. |  |  |  |  | Costes directos (1+2+3): |  | 13.24