## Hoja 1
REA033 | m | Remate de peldaño con revestimiento cerámico o de piedra natural, mediante perfil preformado con banda antideslizante de caucho sintético.
Remate de peldaño con revestimiento cerámico o de piedra natural, mediante perfil de aluminio, de 8 mm de altura, con banda antideslizante intercambiable de PVC, de 26 mm de anchura, color amarillo RAL 1021, de adherencia R-9, según DIN 51130, fijado con adhesivo.
Código |  |  | Unidad | Descripción | Rendimiento | Precio unitario | Importe
1 |  |  |  | Materiales
mt18jrs210aaz1a |  |  | m | Perfil de aluminio, de 8 mm de altura, con banda antideslizante intercambiable de PVC, de 26 mm de anchura, color amarillo RAL 1021, de adherencia R-9, según DIN 51130, y perforaciones trapezoidales para su fijación, suministrado en barras de 2,5 m de longitud, para remate de peldaño con revestimiento cerámico o de piedra natural. | 1.05 | 19.74 | 20.73
[5 empty] | Subtotal materiales: |  | 20.73
2 |  |  |  | Mano de obra
mo023 |  |  | h | Oficial 1ª solador. | 0.05 | 22.13 | 1.11
[5 empty] | Subtotal mano de obra: |  | 1.11
3 |  |  |  | Costes directos complementarios
|  |  | % | Costes directos complementarios | 2 | 21.84 | 0.44
Coste de mantenimiento decenal: 3,79€ en los primeros 10 años. |  |  |  |  | Costes directos (1+2+3): |  | 22.28