## Hoja 1
REA100 | Ud |  | Mamperlán de madera.
Remate de peldaño, mediante mamperlán de madera de roble, de 1000 mm de longitud, fijado con adhesivo.
Código |  | Unidad |  | Descripción | Rendimiento | Precio unitario | Importe
1 |  |  |  | Materiales
mt18rpe100a |  | Ud |  | Mamperlán de 1000 mm de longitud, formado por perfil de aluminio, con revestimiento de madera de roble, de 65 mm de anchura y 33 mm de altura. | 1 | 17.5 | 17.5
[5 empty] | Subtotal materiales: |  | 17.5
2 |  |  |  | Mano de obra
mo023 |  | h |  | Oficial 1ª solador. | 0.05 | 22.13 | 1.11
[5 empty] | Subtotal mano de obra: |  | 1.11
3 |  |  |  | Costes directos complementarios
|  | % |  | Costes directos complementarios | 2 | 18.61 | 0.37
Coste de mantenimiento decenal: 3,23€ en los primeros 10 años. |  |  |  |  | Costes directos (1+2+3): |  | 18.98