## Hoja 1
REP021 | Ud | Zanquín de piedra natural.
Zanquín de mármol Crema Levante de dos piezas de 37x7x2 cm, recibido con mortero de cemento M-5.
Código |  | Unidad | Descripción | Rendimiento | Precio unitario | Importe
1 |  |  | Materiales
mt18zmn110ka |  | Ud | Zanquín de mármol nacional, Crema Levante, de dos piezas, 37x7x2 cm, cara y cantos pulidos. | 1 | 2.37 | 2.37
mt09mor010c |  | m³ | Mortero de cemento CEM II/B-P 32,5 N tipo M-5, confeccionado en obra con 250 kg/m³ de cemento y una proporción en volumen 1/6. | 0.007 | 115.3 | 0.81
mt09mcr060c |  | kg | Mortero de juntas cementoso, CG1, para junta mínima entre 1,5 y 3 mm, según UNE-EN 13888. | 0.002 | 0.7 | 0
|  |  |  | Subtotal materiales: |  | 3.18
2 |  |  | Mano de obra
mo061 |  | h | Ayudante solador. | 0.15 | 21.02 | 3.15
|  |  |  | Subtotal mano de obra: |  | 3.15
3 |  |  | Costes directos complementarios
|  | % | Costes directos complementarios | 2 | 6.33 | 0.13
Coste de mantenimiento decenal: 0,71€ en los primeros 10 años. |  |  |  | Costes directos (1+2+3): |  | 6.46