## Hoja 1
RIP045 | m² |  | Pintura plástica sobre paramento interior de placas de cemento.
Aplicación manual de dos manos de pintura plástica, color blanco, acabado mate, textura lisa, la primera mano diluida con un 20% de agua y la siguiente sin diluir, (rendimiento: 0,1 l/m² cada mano); previa aplicación de una mano de imprimación de secado rápido a base de copolímeros acrílicos en suspensión acuosa, sobre paramento interior de placas de cemento, vertical, de hasta 3 m de altura. El precio incluye la protección de los elementos del entorno que puedan verse afectados durante los trabajos y la resolución de puntos singulares.
Código |  | Unidad |  | Descripción | Rendimiento | Precio unitario | Importe
1 |  |  |  | Materiales
mt27pfj200a |  | l |  | Imprimación de secado rápido, a base de copolímeros acrílicos en dispersión acuosa, dióxido de titanio y pigmentos extendedores seleccionados, color blanco, acabado mate, sin olor, para aplicar con brocha, rodillo o pistola. | 0.09 | 8.41 | 0.76
mt27pir010a |  | l |  | Pintura plástica ecológica para interior, a base de copolímeros acrílicos en dispersión acuosa, dióxido de titanio y pigmentos extendedores seleccionados, color blanco, acabado mate, textura lisa, de gran resistencia al frote húmedo, permeable al vapor de agua, transpirable y resistente a los rayos UV, para aplicar con brocha, rodillo o pistola. | 0.2 | 4.44 | 0.89
[5 empty] | Subtotal materiales: |  | 1.65
2 |  |  |  | Mano de obra
mo038 |  | h |  | Oficial 1ª pintor. | 0.098 | 22.13 | 2.17
mo076 |  | h |  | Ayudante pintor. | 0.122 | 21.02 | 2.56
[5 empty] | Subtotal mano de obra: |  | 4.73
3 |  |  |  | Costes directos complementarios
|  | % |  | Costes directos complementarios | 2 | 6.38 | 0.13
Coste de mantenimiento decenal: 11,72€ en los primeros 10 años. |  |  |  |  | Costes directos (1+2+3): |  | 6.51