## Hoja 1
RME040 | m² |  | Esmalte de dos componentes para madera.
Aplicación manual de dos manos de esmalte de dos componentes para interior, acabado brillante, color blanco, diluidas con un 5% a 15% de diluyente, (rendimiento: 0,091 l/m² cada mano); (), sobre superficie de barandillas o pasamanos de madera, en interiores. El precio incluye la protección de los elementos del entorno que puedan verse afectados durante los trabajos, pero no incluye la preparación del soporte.
Código |  | Unidad |  | Descripción | Rendimiento | Precio unitario | Importe
1 |  |  |  | Materiales
mt27edj030a |  | l |  | Esmalte de dos componentes para interior, acabado brillante, a base de resinas acrílicas hidroxiladas en combinación con pigmentos inertes y endurecedor isocianato alifático polifuncional, color blanco, aplicado con brocha, rodillo o pistola, Euroclase B-s1, d0 de reacción al fuego, según UNE-EN 13501-1, para aplicar con brocha, rodillo o pistola. | 0.182 | 31.35 | 5.71
mt27lni004 |  | l |  | Diluyente, a base de una mezcla de hidrocarburos alifáticos. | 0.018 | 3.62 | 0.07
[5 empty] | Subtotal materiales: |  | 5.78
2 |  |  |  | Mano de obra
mo038 |  | h |  | Oficial 1ª pintor. | 0.26 | 22.13 | 5.75
mo076 |  | h |  | Ayudante pintor. | 0.05 | 21.02 | 1.05
[5 empty] | Subtotal mano de obra: |  | 6.8
3 |  |  |  | Costes directos complementarios
|  | % |  | Costes directos complementarios | 2 | 12.58 | 0.25
Coste de mantenimiento decenal: 13,98€ en los primeros 10 años. |  |  |  |  | Costes directos (1+2+3): |  | 12.83