## Hoja 1
RNE010 | m² |  | Esmalte sobre estructura de acero.
Aplicación manual de dos manos de esmalte sintético de secado rápido, a base de resinas alquídicas, color blanco, acabado brillante, (rendimiento: 0,077 l/m² cada mano); previa aplicación de una mano de imprimación sintética antioxidante de secado rápido, a base de resinas alquídicas, color gris, acabado mate (rendimiento: 0,125 l/m²), sobre viga formada por piezas simples de perfiles laminados de acero.
Código |  | Unidad |  | Descripción | Rendimiento | Precio unitario | Importe
1 |  |  |  | Materiales
mt27pfi200a |  | l |  | Imprimación sintética antioxidante de secado rápido, color gris, acabado mate, a base de resinas alquídicas, pigmentos orgánicos, pigmentos inorgánicos, pigmentos antioxidantes y disolvente formulado a base de una mezcla de hidrocarburos, para aplicar con brocha, rodillo o pistola sobre superficies metálicas. | 0.125 | 3.11 | 0.39
mt27ess200c |  | l |  | Esmalte sintético de secado rápido, para exterior, color blanco, acabado brillante, a base de resinas alquídicas, pigmentos orgánicos, pigmentos inorgánicos, pigmentos antioxidantes y disolvente formulado a base de una mezcla de hidrocarburos, para aplicar con brocha, rodillo o pistola sobre superficies metálicas. | 0.154 | 13.28 | 2.05
[5 empty] | Subtotal materiales: |  | 2.44
2 |  |  |  | Equipo y maquinaria
mq07ple010bg |  | Ud |  | Alquiler diario de cesta elevadora de brazo articulado, motor diésel, de 16 m de altura máxima de trabajo, incluso mantenimiento y seguro de responsabilidad civil. | 0.01 | 129.04 | 1.29
[5 empty] | Subtotal equipo y maquinaria: |  | 1.29
3 |  |  |  | Mano de obra
mo038 |  | h |  | Oficial 1ª pintor. | 0.767 | 22.13 | 16.97
mo076 |  | h |  | Ayudante pintor. | 0.137 | 21.02 | 2.88
[5 empty] | Subtotal mano de obra: |  | 19.85
4 |  |  |  | Costes directos complementarios
|  | % |  | Costes directos complementarios | 2 | 23.58 | 0.47
Coste de mantenimiento decenal: 70,95€ en los primeros 10 años. |  |  |  |  | Costes directos (1+2+3+4): |  | 24.05