## Hoja 1
ROQ020 | m² |  | Pintura de poliuretano alifático, en industria con solicitaciones químicas.
Aplicación manual de dos manos de pintura para interior y exterior, a base de poliuretano alifático, color a elegir, acabado brillante, textura lisa, (rendimiento: 0,15 kg/m² cada mano), previa aplicación de una mano de pintura para interior y exterior, a base de poliuretano alifático, acabado brillante; sobre superficie soporte de hormigón, en industria con solicitaciones químicas.
Código |  | Unidad |  | Descripción | Rendimiento | Precio unitario | Importe
1 |  |  |  | Materiales
mt27ppp010ra |  | kg |  | Pintura para interior y exterior, de dos componentes a base de poliuretano alifático, color a elegir, acabado brillante, textura lisa, resistente a la intemperie y a la abrasión; para aplicar con brocha, rodillo o pistola. | 0.3 | 16 | 4.8
mt27ppp020c |  | kg |  | Pintura para interior y exterior, de dos componentes a base de poliuretano alifático, acabado brillante, textura lisa, resistente a la intemperie y a la abrasión; para aplicar con brocha, rodillo o pistola. | 0.143 | 13.83 | 1.98
[5 empty] | Subtotal materiales: |  | 6.78
2 |  |  |  | Mano de obra
mo038 |  | h |  | Oficial 1ª pintor. | 0.18 | 22.13 | 3.98
mo076 |  | h |  | Ayudante pintor. | 0.18 | 21.02 | 3.78
[5 empty] | Subtotal mano de obra: |  | 7.76
3 |  |  |  | Costes directos complementarios
|  | % |  | Costes directos complementarios | 2 | 14.54 | 0.29
Coste de mantenimiento decenal: 6,58€ en los primeros 10 años. |  |  |  |  | Costes directos (1+2+3): |  | 14.83