## Hoja 1
RPS020 | m² | Estuco sobre paramento interior.
Estucado de pasta de cal y arena de mármol blanco.
Código |  |  | Unidad | Descripción | Rendimiento | Precio unitario | Importe
1 |  |  |  | Materiales
mt09mor050c |  |  | m³ | Mortero de cal aérea o apagada (1:3), confeccionado en obra. | 0.01 | 126.3 | 1.26
mt09mor050d |  |  | m³ | Mortero de cal aérea o apagada (1:4), confeccionado en obra. | 0.015 | 123.3 | 1.85
[5 empty] | Subtotal materiales: |  | 3.11
2 |  |  |  | Mano de obra
mo034 |  |  | h | Oficial 1ª estucador. | 0.62 | 22.13 | 13.72
mo072 |  |  | h | Ayudante estucador. | 0.62 | 21.02 | 13.03
[5 empty] | Subtotal mano de obra: |  | 26.75
3 |  |  |  | Costes directos complementarios
|  |  | % | Costes directos complementarios | 2 | 29.86 | 0.6
Coste de mantenimiento decenal: 14,32€ en los primeros 10 años. |  |  |  |  | Costes directos (1+2+3): |  | 30.46